## Orçamento Sintético
|  |  | Obra | Bancos |  | B.D.I. |  | Encargos Sociais
|  |  | PAVIMENTAÇÃO DA RUA LOMBARDIA - NOVA TRENTO/SC | SINAPI - 01/2022 - Santa Catarina |  | 19,96% |  | Não Desonerado: embutido nos preços unitário dos insumos de mão de obra, de acordo com as bases.
Orçamento Sintético
Item | Código | Banco | Descrição | Und | Quant. | Valor Unit | Valor Unit com BDI | Total | Peso (%)
1 |  |  | SERVIÇOS INICIAIS E TERRAPLANAGEM |  |  |  |  | 16077.53 | 3.155%
1.1 | 74209/001 | SINAPI | PLACA DE OBRA EM CHAPA DE ACO GALVANIZADO | m² | 2.5 | 330.39 | 396.33 | 990.82 | 0.1944%
1.2 | 74205/001 | SINAPI | ESCAVACAO MECANICA DE MATERIAL 1A. CATEGORIA, PROVENIENTE DE CORTE DE SUBLEITO (C/TRATOR ESTEIRAS 160HP) | m³ | 452.23 | 2.09 | 2.5 | 1130.57 | 0.2219%
1.3 | 79473 | SINAPI | CORTE E ATERRO COMPENSADO | m³ | 391.7 | 7.47 | 8.96 | 3509.63 | 0.6887%
1.4 | 95425 | SINAPI | TRANSPORTE COM CAMINHÃO BASCULANTE DE 18 M3, EM VIA URBANA EM LEITO NATURAL (UNIDADE: M3XKM). AF_09/2016 | M3XKM | 4522.3 | 1.93 | 2.31 | 10446.51 | 2.05%
3 |  |  | PAVIMENTAÇÃO EM LAJOTAS |  |  |  |  | 491430.91 | 96.43%
3.1 | 72961 | SINAPI | REGULARIZACAO E COMPACTACAO DE SUBLEITO ATE 20 CM DE ESPESSURA | m² | 5335.5 | 1.88 | 2.25 | 12004.87 | 2.356%
3.2 | 94273 | SINAPI | ASSENTAMENTO DE GUIA (MEIO-FIO) EM TRECHO RETO, CONFECCIONADA EM CONCRETO PRÉ-FABRICADO, DIMENSÕES 100X15X13X30 CM (COMPRIMENTO X BASE INFERIOR X BASE SUPERIOR X ALTURA), PARA VIAS URBANAS (USO VIÁRIO). AF_06/2016 | M | 1510 | 47.43 | 56.89 | 85903.9 | 16.86%
3.3 | 92394 | SINAPI | EXECUÇÃO DE PAVIMENTO EM PISO INTERTRAVADO, COM BLOCO SEXTAVADO DE 25 X 25 CM, ESPESSURA 8 CM. AF_12/2015 | m² | 5355.5 | 61.26 | 73.48 | 393522.14 | 77.22%
4 |  |  | SINALIZAÇÃO VIÁRIA |  |  |  |  | 2091.22 | 0.4104%
4.1 | GRANF-SIN-001 | Próprio | PLACA DE SINALIZAÇÃO OCTOGONAL EM CHAPA DE AÇO 16# PINTURA REFLETIVA - R1 - 35CM DE LADO - FORNECIMENTO E INSTALAÇÃO | UND | 2 | 630.22 | 756.01 | 1512.02 | 0.2967%
4.2 | GRANF-SIN-015 | Próprio | PLACA DE SINALIZAÇÃO RETANGULAR INDICATIVA COM NOME DE RUA EM CHAPA DE AÇO 16# - DUPLA - 30X50 - PINTURA REFLETIVA - FORNECIMENTO E INSTALAÇÃO | UND | 1 | 482.83 | 579.2 | 579.2 | 0.1137%
[5 empty] | Total sem BDI |  | 424896.39
[5 empty] | Total do BDI |  | 84703.27
[5 empty] | Total Geral |  | 509599.66
_______________________________________________________________ Vinícius Feller Engenheiro Civil CREA/SC 147.982-3
_______________________________________________________________ Florianópolis, 25 de fevereiro de 2022