## Orçamento
Nova Trento, 06 de Março de 2014.
Pág. 1
PREFEITURA MUNICIPAL DE NOVA TRENTO
LOCAL: Bairro da Velha
PROJETO: Trevo Rua Felipe Scmitz - Ponte Ângelo Cipriani
DATA: 06/03/2014
COMPOSIÇÃO DE PREÇO - MATERIAL E MÃO DE OBRA
Item | Código | Discriminação | Unid. | Qtidade | Custo Un | BDI (%) | Preço Un | Preço do Serviço
(Sinapi)
2.6 |  | Caixa de ligação D=0,50 / 0,60 m
| 74164/004 | Lastro de brita e=5cm | m³ | 0.07 | 98 | 24% | 121.52 | 8.5064
| 6045 | Concreto Fck 15 Mpa, excluindo lançamento em betoneira, utilizando brita 1 e 2 | m³ | 0.41 | 321.04 | 24% | 398.0896 | 163.2167
| 74007/002 | Formas de madeira de 3. categoria com reaproveitamento 3x | m² | 3.5 | 41.13 | 24% | 51.0012 | 178.5042
| 74254/002 | Armadura aço CA-50/60 | kg | 4.5 | 6.51 | 24% | 8.0724 | 36.3258
| 6519 | Alvenaria de tijolos maciços com espessura de 20 cm | m² | 4.4 | 122.12 | 24% | 151.4288 | 666.2867
| 5976 | Revestimento interno com argamassa ci-ar traço 1:4 | m² | 3.8 | 17.86 | 24% | 22.1464 | 84.1563
|  | Valor total…………………………………………………………….. | ………… | ……….. | 916.9324 | 24% | 1136.9962 | 1136.9962

## Composição do BDI
Nova Trento, 04 de Novembro de 2013.
PREFEITURA MUNICIPAL DE NOVA TRENTO
Obra : Praça Del Comune
Local : Praça Del Comune, s/n° - Centro - Nova Trento / SC
COMPOSIÇÃO DO BDI | Unid. | Valor
Garantia - | % | 0.41
Risco - | % | 2.04
Despesas Financeiras - | % | 1.19
Administração Central - | % | 8.02
Lucro - | % | 9.69
Tributos - | % | 5.65
Valor total do BDI - Único | % | 27