## Orçamento
Nova Trento, 12 de Fereiro de 2016. | [7 empty] | Pág. 1
PREFEITURA MUNICIPAL DE NOVA TRENTO
PROJETO: Padronização das Calçadas do Trinta Réis
LOCAL: Trinta Réis - Extensão da Rua 1.300,00 m | [5 empty] | Data de referência dos custos:12/2015
COMPOSIÇÃO DE PREÇO - MATERIAL E MÃO DE OBRA
Item | Código | Discriminação | Unid. | Qtidade | Custo Un | BDI (%) | Preço Un | Preço do Serviço
(Sinapi)
1.6 |  | Piso intertravado retangular, com dimensões de 20 x 10 x 6 cm, sobre colchão
de areia - Liso natural
| 370 | Areia média | m³ | 0.1 | 54.5 | 24% | 67.58 | 6.758
| 36155 | Piso intertravado de concreto c/ Fck 35,0 Mpa, retangular, c/ dimensões de
|  | 20x10x6 cm, sobre colchão de areia - Liso natural | m² | 1 | 44.52 | 24% | 55.2048 | 55.2048
| 88316 | Servente com encargos | h | 0.35 | 11.8 | 24% | 14.632 | 5.1212
| 88260 | Calceteiro com encargos | h | 0.16 | 14.65 | 24% | 18.166 | 2.9066
|  | Valor total………………………………………………………………………………… | ……………. | ………….. | 56.444 | 24% | 69.9906 | 69.9906
1.7 |  | Piso intertravado retangular, com dimensões de 20 x 10 x 6 cm, sobre colchão
de areia - Podotátil na cor vermelha
| 370 | Areia média | m³ | 0.1 | 54.5 | 24% | 67.58 | 6.758
| 36156 | Piso intertravado de concreto c/ Fck 35,0 Mpa, retangular, c/ dimensões de
|  | 20x10x6 cm, sobre colchão de areia - Podotátil na cor vermelha | m² | 1 | 55.65 | 24% | 69.006 | 69.006
| 88316 | Servente com encargos | h | 0.35 | 11.8 | 24% | 14.632 | 5.1212
| 88260 | Calceteiro com encargos | h | 0.16 | 14.65 | 24% | 18.166 | 2.9066
|  | Valor total………………………………………………………………………………… | ……………. | ………….. | 67.574 | 24% | 83.8 | 83.8