## Orçamento
Nova Trento, 20 de Maio de 2016. | [7 empty] | Pág. 1
PREFEITURA MUNICIPAL DE NOVA TRENTO
PROJETO: Rua Geral Ponta Fina Sul - 5. Etapa (Estaca 44 a 65 + 12,62 m)
LOCAL: Ponta Fina Sul | [5 empty] | Data de referência dos custos:04/2016
COMPOSIÇÃO DE PREÇO - MATERIAL E MÃO DE OBRA
Item | Código | Discriminação | Unid. | Qtidade | Custo Un | BDI (%) | Preço Un | Preço do Serviço
(Sinapi)
1.6 |  | Piso intertravado retangular, com dimensões de 20 x 10 x 6 cm, sobre colchão
de areia - Liso natural
| 370 | Areia média | m³ | 0.1 | 55.5 | 24% | 68.82 | 6.882
| 36155 | Piso intertravado de concreto c/ Fck 35,0 Mpa, retangular, c/ dimensões de
|  | 20x10x6 cm, sobre colchão de areia - Liso natural | m² | 1 | 41.73 | 24% | 51.7452 | 51.7452
| 88316 | Servente com encargos | h | 0.35 | 12.5 | 24% | 15.5 | 5.425
| 88260 | Calceteiro com encargos | h | 0.16 | 15.27 | 24% | 18.9348 | 3.0296
|  | Valor total………………………………………………………………………………… | ……………. | ………….. | 54.0982 | 24% | 67.0818 | 67.0818
1.7 |  | Piso intertravado retangular, com dimensões de 20 x 10 x 6 cm, sobre colchão
de areia - Podotátil na cor vermelha
| 370 | Areia média | m³ | 0.1 | 55.5 | 24% | 68.82 | 6.882
| 36156 | Piso intertravado de concreto c/ Fck 35,0 Mpa, retangular, c/ dimensões de
|  | 20x10x6 cm, sobre colchão de areia - Podotátil na cor vermelha | m² | 1 | 52.17 | 24% | 64.6908 | 64.6908
| 88316 | Servente com encargos | h | 0.35 | 12.5 | 24% | 15.5 | 5.425
| 88260 | Calceteiro com encargos | h | 0.16 | 15.27 | 24% | 18.9348 | 3.0296
|  | Valor total………………………………………………………………………………… | ……………. | ………….. | 64.5382 | 24% | 80.0274 | 80.0274