## Plan1
CLIENTE: PREFEITURA MUNICIPAL DE NOVA TRENTO
LOCAL: Espraiado
PROJETO: Pavimentação e Drenagem da Rua Henrique Meschke
DATA: |  | 16/09/2015
ORÇAMENTO
ITEM | SINAPI | SERVIÇO | UNID. | QUANT. | PREÇO | SUB-TOTAL | TOTAL
UNIT.
1 |  | DRENAGEM
1.1 | 3061 | Escavação mecânica de valas | m³ | 1026 | 6.6 | PMNT
1.2 | 76444/001 | Reaterro compactado com sapo | m³ | 757 | 13.4 | PMNT
1.3 | 73730+7796 | Forn. e assent. de tubo D=0,30m | m | 74 | 41.6 | PMNT
1.4 | 73724+7781 | Forn. e assent. de tubo D=0,40m | m | 137 | 56.9 | PMNT
1.5 | 73723+7795 | Forn. e assent. de tubo D=0,50m | m | 29 | 84.1 | PMNT
1.6 | 73722+7725 | Forn. e assent. de tubo D=0,60m PA-1 | m | 172 | 151.8 | PMNT
1.7 | 73720+7763 | Forn. e assent. de tubo D=0,80m PA-2 | m | 220 | 282.1 | PMNT
1.8 | 73856/003 | Boca de bueiro D=0,80m | UNID. | 1 | 1079.2 | PMNT
1.9 | composição | Caixa de ligação D=0,80m | UNID. | 2 | 2060.1 | PMNT
1.10 | 74206/001 | Caixa coletora de talvegue/sarjeta | UNID. | 1 | 1181 | PMNT
1.11 | composição | Boca de lobo com grelha de ferro
|  | Tipo 1 | UNID. | 19 | 1903.4 | PMNT
1.12 | composição | Boca de lobo com grelha de ferro
|  | Tipo 2 | UNID. | 16 | 919 | PMNT
2 |  | PAVIMENTAÇÃO
2.1 | 72961 | Regularização e compactação de
|  | subleito a 100% PN | m² | 3365.4 | 1.5 | 5048.1
2.2 | 74223/001 | Fornecimento e assentamento de
meio fios de concreto fck 25MPa
|  | com 12x15x30cm | m | 1070 | 43 | 46010
2.3 | 73764/005 | Fornecimento e assentamento de |  |  |  | 0
|  | lajotas sextavadas de concreto |  |  |  | 0
fck 35MPa com 25x25x8cm inclu
|  | sive colchão de areia com 8cm | m² | 3365.4 | 78.8 | 265193.52 | 316251.62
3 |  | PASSEIOS
3.1 | 79481 | Reaterro de passeios com largura
|  | de 1,50m e esp. média de 20cm | m³ | 288.4 | 29.9 | 8623.16
3.2 | 72961 | Regularização e compactação de
|  | passeios | m² | 1441.8 | 1.5 | 2162.7
3.3 | composiçao | Piso intertravado retangular de concreto
CLIENTE: PREFEITURA MUNICIPAL DE NOVA TRENTO
LOCAL: Espraiado
PROJETO: Pavimentação e Drenagem da Rua Henrique Meschke
DATA: |  | 16/09/2015
ORÇAMENTO
ITEM | SINAPI | SERVIÇO | UNID. | QUANT. | PREÇO | SUB-TOTAL | TOTAL
UNIT.
fck35MPa com 20x10x6cm, liso, cor
natural, assentado sobre colchão de
|  | areia com 4cm | m² | 1018 | 64.3 | PMNT
3.4 | composiçao | Piso intertravado retangular de concreto
fck35MPa com 20x20x6cm, podotátil di-
recional, cor vermelha, assentado sobre
|  | colchão de areia com 4cm | m² | 416 | 77 | PMNT
3.5 | composiçao | Piso intertravado retangular de concreto
fck35MPa com 20x20x6cm, podotátil de
alerta, cor vermelha, assentado sobre
|  | colchão de areia com 4cm | m² | 7.8 | 77 | PMNT | 10785.86
4 |  | SINALIZAÇÃO
4.1 | composição | Placa de sinalização octogonal em
chapa de aço galvanizado 18, com
película refletiva GT/GT, com lado
de 25cm, inclusive suporte tubular
|  | em aço, com colocação | unid. | 3 | 290.4 | 871.2
4.2 | composição | Placa de sinalização circular em
chapa de aço galvanizado 18, com
película refletiva GT/GT, diâmetro
de 50cm, inclusive suporte tubular
|  | em aço, com colocação | unid. | 2 | 257.5 | 515 | 1386.2
[6 empty] | TOTAL | 328423.68
OBS.1: Considerado BDI de 24%
OBS.2: Os preços unitários dos serviços incluem o fornecimento e transporte dos materiais.
OBS.3: Preços de referência SINAPI 07/15(desonerado) e SICRO 09/14
OBS.4: Os itens indicados com PMNT serão executados pela Prefeitura Municipal

## Plan2
espessuras tubos
escavação
[6 empty] | Diam. | profundidade | comprimento | larg |  |  |  |  | dn | esp
[6 empty] | 0.3 |  |  | 0.9 |  |  | 0 |  | 0.36 | 0.03 | 0.10179
[6 empty] | 0.3 |  |  | 0.9 |  |  | 0 |  | 0.48 | 0.04 | 0.18096
[6 empty] | 0.3 |  |  | 0.9 |  |  | 0 |  | 0.6 | 0.05 | 0.28274
[6 empty] | 0.3 |  |  | 0.9 |  |  | 0 |  | 0.72 | 0.06 | 0.40715
[6 empty] | 0.3 |  |  | 0.9 |  |  | 0
[6 empty] | 0.3 |  |  | 0.9 |  |  | 0
[6 empty] | 0.4 |  |  | 1 |  |  | 0
[6 empty] | 0.4 |  |  | 1 |  |  | 0
[9 empty] | 0.6 |  |  | 0
[9 empty] | 0.6 |  |  | 0
[9 empty] | 0.6 |  |  | 0
[9 empty] | 0.6 |  |  | 0
[9 empty] | 0.6 |  |  | 0
[9 empty] | 0.6 |  |  | 0
[9 empty] | 0.6 |  |  | 0 |  |  | 88.6093
[9 empty] | 0.6 |  |  | 0 |  |  | 89.1781
[12 empty] | 0 | 0
0
0
*usar l=7,7 |  |  |  |  | *usar trapezio |  | *usar trapezio | [5 empty] | 0
COMPACTAÇÃO |  | MEIO FIO |  |  | SUB-BASE |  | BASE | [5 empty] | 0
1848 |  | 480 |  |  | 306.408 |  | 224.952 |  |  |  |  | 0 | 0
0
0
l=7,06 | [12 empty] | 0
imprimação e pintura |  |  | cauq |  | transp | [7 empty] | 0
|  |  | 0.70672 |  | 0.35336 | [7 empty] | 0
1699.2 |  |  | 169.612 |  | 84.806 | [7 empty] | 0
0
|  |  | 67.584 | 168.96 | [8 empty] | 0
brita calçada | podotateis |  | pintura | [9 empty] | 0
0
64.8 | 193.44 |  | 28.8
1.125
[7 empty] | 55.9998 |  | 0.9 |  | 10.8
[7 empty] | 3 |  |  |  | 0.696
[7 empty] | 1.35 |  |  |  | 0.4851
[7 empty] | 1.35 |  |  |  | 0.3039
0.10344
2.124
12.3884
24.7769