## Orçamento Sintético
|  |  | Obra | Bancos |  | B.D.I. |  | Encargos Sociais
|  |  | PROJETO DE PAVIMENTAÇÃO E DRENAGEM DA MADRE PAULINA, ALTO ALFERES - NOVA TRENTO/SC | SINAPI - 04/2024 - Santa Catarina SICRO3 - 10/2023 - Santa Catarina |  | 20,7% |  | Não Desonerado: embutido nos preços unitário dos insumos de mão de obra, de acordo com as bases.
Orçamento Sintético
Item | Código | Banco | Descrição | Und | Quant. | Valor Unit | Valor Unit com BDI | Total | Peso (%)
1 |  |  | SERVIÇOS INICIAIS |  |  |  |  | 35049.52 | 6.082%
1.1 | 74209/001 | SINAPI | PLACA DE OBRA EM CHAPA DE ACO GALVANIZADO | m² | 4.5 | 385.34 | 465.1 | 2092.95 | 0.3632%
1.2 | 83336 | SINAPI | ESCAVACAO MECANICA PARA ACERTO DE TALUDES, EM MATERIAL DE 1A CATEGORIA, COM ESCAVADEIRA HIDRAULICA | m³ | 416.42 | 6.76 | 8.15 | 3393.82 | 0.5889%
1.3 | 94304 | SINAPI | ATERRO MECANIZADO DE VALA COM ESCAVADEIRA HIDRÁULICA (CAPACIDADE DA CAÇAMBA: 0,8 M³ / POTÊNCIA: 111 HP), LARGURA ATÉ 2,5 M, PROFUNDIDADE ATÉ 1,5 M, COM SOLO ARGILO-ARENOSO. AF_08/2023 | m³ | 161.28 | 76.21 | 91.98 | 14834.53 | 2.574%
1.4 | GRANF-ADM -001 | Próprio | ADMINISTRAÇÃO LOCAL DE OBRA - PAVIMENTAÇÃO DE PEQUENO PORTE | UN | 1 | 12202.34 | 14728.22 | 14728.22 | 2.556%
2 |  |  | PAVIMENTAÇÃO EM BLOCO DE CONCRETO INTERTRAVADO |  |  |  |  | 444131.16 | 77.06%
2.1 | 72961 | SINAPI | REGULARIZACAO E COMPACTACAO DE SUBLEITO ATE 20 CM DE ESPESSURA | m² | 3120 | 2.25 | 2.71 | 8455.2 | 1.467%
2.2 | 94273 | SINAPI | ASSENTAMENTO DE GUIA (MEIO-FIO) EM TRECHO RETO, CONFECCIONADA EM CONCRETO PRÉ-FABRICADO, DIMENSÕES 100X15X13X30 CM (COMPRIMENTO X BASE INFERIOR X BASE SUPERIOR X ALTURA), PARA VIAS URBANAS (USO VIÁRIO). AF_06/2016 | M | 1052 | 44.97 | 54.27 | 57092.04 | 9.906%
2.3 | 96396 | SINAPI | EXECUÇÃO E COMPACTAÇÃO DE BASE E OU SUB BASE PARA PAVIMENTAÇÃO DE BRITA GRADUADA SIMPLES - EXCLUSIVE CARGA E TRANSPORTE. AF_11/2019 | m³ | 312 | 184.11 | 222.22 | 69332.64 | 12.03%
2.4 | 92394 | SINAPI | EXECUÇÃO DE PAVIMENTO EM PISO INTERTRAVADO, COM BLOCO SEXTAVADO DE 25 X 25 CM, ESPESSURA 8 CM. AF_10/2022 | m² | 3120 | 74.04 | 89.36 | 278803.2 | 48.38%
2.5 | 95875 | SINAPI | TRANSPORTE COM CAMINHÃO BASCULANTE DE 10 M³, EM VIA URBANA PAVIMENTADA, DMT ATÉ 30 KM (UNIDADE: M3XKM). AF_07/2020 | M3XKM | 9360 | 2.47 | 2.98 | 27892.8 | 4.84%
2.6 | 93590 | SINAPI | TRANSPORTE COM CAMINHÃO BASCULANTE DE 10 M³, EM VIA URBANA PAVIMENTADA, ADICIONAL PARA DMT EXCEDENTE A 30 KM (UNIDADE: M3XKM). AF_07/2020 | M3XKM | 2184 | 0.97 | 1.17 | 2555.28 | 0.4434%
3 |  |  | DRENAGEM PLUVIAL |  |  |  |  | 96627.49 | 16.77%
3.1 | 90091 | SINAPI | ESCAVAÇÃO MECANIZADA DE VALA COM PROF. ATÉ 1,5 M (MÉDIA MONTANTE E JUSANTE/UMA COMPOSIÇÃO POR TRECHO), ESCAVADEIRA (0,8 M3), LARG. DE 1,5 M A 2,5 M, EM SOLO DE 1A CATEGORIA, LOCAIS COM BAIXO NÍVEL DE INTERFERÊNCIA. AF_02/2021 | m³ | 257.73 | 6.5 | 7.84 | 2020.6 | 0.3506%
3.2 | 101623 | SINAPI | PREPARO DE FUNDO DE VALA COM LARGURA MENOR QUE 1,5 M, COM CAMADA DE BRITA, LANÇAMENTO MECANIZADO. AF_08/2020 | m³ | 17.68 | 261.66 | 315.82 | 5583.69 | 0.9689%
3.3 | 93379 | SINAPI | REATERRO MECANIZADO DE VALA COM RETROESCAVADEIRA (CAPACIDADE DA CAÇAMBA DA RETRO: 0,26 M³ / POTÊNCIA: 88 HP), LARGURA DE 0,8 A 1,5 M, PROFUNDIDADE ATÉ 1,5 M, COM SOLO DE 1ª CATEGORIA EM LOCAIS COM BAIXO NÍVEL DE INTERFERÊNCIA. AF_04/2016 | m³ | 210.86 | 18.66 | 22.52 | 4748.56 | 0.8239%
3.4 | 92809 | SINAPI | ASSENTAMENTO DE TUBO DE CONCRETO PARA REDES COLETORAS DE ÁGUAS PLUVIAIS, DIÂMETRO DE 400 MM, JUNTA RÍGIDA, INSTALADO EM LOCAL COM BAIXO NÍVEL DE INTERFERÊNCIAS (NÃO INCLUI FORNECIMENTO). AF_12/2015 | M | 340 | 34.23 | 41.31 | 14045.4 | 2.437%
3.5 | 00037451 | SINAPI | TUBO DE CONCRETO SIMPLES PARA AGUAS PLUVIAIS, CLASSE PS1, COM ENCAIXE MACHO E FEMEA, DIAMETRO NOMINAL DE 400 MM | M | 340 | 49.85 | 60.16 | 20454.4 | 3.549%
3.6 | GRANF-CC-002 | Próprio | CAIXA DE CAPTAÇÃO TIPO 1 - COM TAMPA DE CONCRETO E GRELHA DE FºFº- TIJOLO MACIÇO | UND | 10 | 2105.24 | 2541.02 | 25410.2 | 4.409%
3.7 | GRANF-CC-003 | Próprio | CAIXA DE CAPTAÇÃO TIPO 2 - COM GRELHA DE FºFº - TIJOLO MACIÇO | UND | 10 | 1334.86 | 1611.17 | 16111.7 | 2.796%
3.8 | 92808 | SINAPI | ASSENTAMENTO DE TUBO DE CONCRETO PARA REDES COLETORAS DE ÁGUAS PLUVIAIS, DIÂMETRO DE 300 MM, JUNTA RÍGIDA, INSTALADO EM LOCAL COM BAIXO NÍVEL DE INTERFERÊNCIAS (NÃO INCLUI FORNECIMENTO). AF_12/2015 | M | 60 | 24.58 | 29.66 | 1779.6 | 0.3088%
3.9 | 00037450 | SINAPI | TUBO DE CONCRETO SIMPLES PARA AGUAS PLUVIAIS, CLASSE PS1, COM ENCAIXE MACHO E FEMEA, DIAMETRO NOMINAL DE 300 MM | M | 60 | 35.71 | 43.1 | 2586 | 0.4487%
3.10 | GRANF-CL-001 | Próprio | CAIXA DE LIGAÇÃO EM TIJOLO MACIÇO PARA TUBOS ATÉ 60CM | UND | 2 | 1036.82 | 1251.44 | 2502.88 | 0.4343%
3.11 | 102737 | SINAPI | BOCA PARA BUEIRO SIMPLES TUBULAR D = 40 CM EM CONCRETO, ALAS COM ESCONSIDADE DE 0°, INCLUINDO FÔRMAS E MATERIAIS. AF_07/2021 | UN | 1 | 1147.03 | 1384.46 | 1384.46 | 0.2402%
4 |  |  | SINALIZAÇÃO VIÁRIA |  |  |  |  | 509.08 | 0.08833%
4.1 | GRANF-SIN-014 | Próprio | PLACA DE SINALIZAÇÃO OCTOGONAL EM CHAPA DE AÇO 16# PINTURA REFLETIVA - R1 - 25CM DE LADO - FORNECIMENTO E INSTALAÇÃO | UND | 1 | 421.78 | 509.08 | 509.08 | 0.08833%
[5 empty] | Total sem BDI |  | 477539.81
[5 empty] | Total do BDI |  | 98777.44
[5 empty] | Total Geral |  | 576317.25
_______________________________________________________________ Cristiane Freitas Engenheira Civil CREA/SC 109.760-3