## Orçamento Sintético
|  |  | Obra | Bancos |  | B.D.I. |  | Encargos Sociais
|  |  | PAVIMENTAÇÃO EM LAJOTAS SEXTAVADAS E DRENAGEM DA RUA PINHEIROS- NOVA TRENTO/SC | SINAPI - 06/2024 - Santa Catarina SICRO3 - 01/2024 - Santa Catarina |  | 22,73% |  | Não Desonerado: embutido nos preços unitário dos insumos de mão de obra, de acordo com as bases.
Orçamento Sintético
Item | Código | Banco | Descrição | Und | Quant. | Valor Unit | Valor Unit com BDI | Total | Peso (%)
1 |  |  | SERVIÇOS INICIAIS E TERRAPLANAGEM |  |  |  |  | 3106.51 | 2.596%
1.1 | 74209/001 | SINAPI | PLACA DE OBRA EM CHAPA DE ACO GALVANIZADO | m² | 4.5 | 386.64 | 474.52 | 2135.34 | 1.784%
1.2 | 5502110 | SICRO3 | Escavação, carga e transporte de material de 1ª categoria - DMT de 200 a 400 m - caminho de serviço em leito natural - com escavadeira e caminhão basculante de 14 m³ | m³ | 70.77 | 6.21 | 7.62 | 539.26 | 0.4506%
1.3 | 5502978 | SICRO3 | Compactação de aterros a 100% do Proctor normal | m³ | 29.8 | 4.96 | 6.08 | 181.18 | 0.1514%
1.4 | 5915321 | SICRO3 | Transporte com caminhão basculante de 14 m³ - rodovia pavimentada | tkm | 368.73 | 0.56 | 0.68 | 250.73 | 0.2095%
2 |  |  | DRENAGEM |  |  |  |  | 34473.28 | 28.8%
2.1 | 90106 | SINAPI | ESCAVAÇÃO MECANIZADA DE VALA COM PROFUNDIDADE ATÉ 1,5 M (MÉDIA MONTANTE E JUSANTE/UMA COMPOSIÇÃO POR TRECHO), RETROESCAV. (0,26 M3), LARGURA DE 0,8 M A 1,5 M, EM SOLO DE 1A CATEGORIA, LOCAIS COM BAIXO NÍVEL DE INTERFERÊNCIA. AF_02/2021 | m³ | 244.8 | 7.71 | 9.46 | 2315.8 | 1.935%
2.2 | 94112 | SINAPI | LASTRO DE VALA COM PREPARO DE FUNDO, LARGURA MENOR QUE 1,5 M, COM CAMADA DE BRITA, LANÇAMENTO MECANIZADO, EM LOCAL COM NÍVEL BAIXO DE INTERFERÊNCIA. AF_06/2016 | m³ | 2.85 | 271.61 | 333.34 | 950.01 | 0.7938%
2.3 | 92808 | SINAPI | ASSENTAMENTO DE TUBO DE CONCRETO PARA REDES COLETORAS DE ÁGUAS PLUVIAIS, DIÂMETRO DE 300 MM, JUNTA RÍGIDA, INSTALADO EM LOCAL COM BAIXO NÍVEL DE INTERFERÊNCIAS (NÃO INCLUI FORNECIMENTO). AF_03/2024 | M | 26 | 24.65 | 30.25 | 786.5 | 0.6572%
2.4 | 00007790 | SINAPI | TUBO DE CONCRETO SIMPLES PARA AGUAS PLUVIAIS, CLASSE PS2, COM ENCAIXE PONTA E BOLSA, DIAMETRO NOMINAL DE 300 MM | M | 26 | 50.43 | 61.89 | 1609.14 | 1.345%
2.5 | 92809 | SINAPI | ASSENTAMENTO DE TUBO DE CONCRETO PARA REDES COLETORAS DE ÁGUAS PLUVIAIS, DIÂMETRO DE 400 MM, JUNTA RÍGIDA, INSTALADO EM LOCAL COM BAIXO NÍVEL DE INTERFERÊNCIAS (NÃO INCLUI FORNECIMENTO). AF_03/2024 | M | 52 | 34.34 | 42.14 | 2191.28 | 1.831%
2.6 | 00007781 | SINAPI | TUBO DE CONCRETO SIMPLES PARA AGUAS PLUVIAIS, CLASSE PS2, COM ENCAIXE PONTA E BOLSA, DIAMETRO NOMINAL DE 400 MM | M | 52 | 50.69 | 62.21 | 3234.92 | 2.703%
2.7 | 104734 | SINAPI | REATERRO MECANIZADO DE VALA COM RETROESCAVADEIRA (CAPACIDADE DA CAÇAMBA DA RETRO: 0,26 M³/POTÊNCIA: 88 HP), LARGURA DE 0,8 A 1,5 M, PROFUNDIDADE ATÉ 1,5 M, COM SOLO (SEM SUBSTITUIÇÃO) DE 1ª CATEGORIA, COM PLACA VIBRATÓRIA. AF_08/2023 | m³ | 227.51 | 14.27 | 17.51 | 3983.7 | 3.329%
2.8 | 5915321 | SICRO3 | Transporte com caminhão basculante de 14 m³ - rodovia pavimentada | tkm | 155.57 | 0.56 | 0.68 | 105.78 | 0.08839%
2.9 | 101801 | SINAPI | CAIXA COM GRELHA RETANGULAR DE FERRO FUNDIDO, EM ALVENARIA COM BLOCOS DE CONCRETO, DIMENSÕES INTERNAS: 0,30 X 1,00 X 1,00. AF_12/2020 | UN | 5 | 1172.95 | 1439.56 | 7197.8 | 6.014%
2.10 | GRANF-CC-006 | Próprio | CAIXA DE CAPTAÇÃO TIPO 1 EM BLOCOS DE CONCRETO ESTRUTURAL E GRELHA DE FERRO FUNDIDO 30X100CM | UND | 5 | 1971.54 | 2419.67 | 12098.35 | 10.11%
3 |  |  | PAVIMENTAÇÃO |  |  |  |  | 81059.85 | 67.73%
3.1 | 4011209 | SICRO3 | Regularização do subleito | m² | 624.2 | 1.15 | 1.41 | 880.12 | 0.7354%
3.2 | GRANF-PAV-0015 | Próprio | EXECUÇÃO E COMPACTAÇÃO DE BASE E OU SUB BASE PARA PAVIMENTAÇÃO DE BICA CORRIDA SIMPLES - EXCLUSIVE CARGA E TRANSPORTE. AF_11/2019 - SINAPI (96396) | m³ | 62.42 | 112.81 | 138.45 | 8642.04 | 7.221%
3.3 | 5914351 | SICRO3 | Carga, manobra e descarga de agregados ou solos em caminhão basculante de 14 m³ - carga com carregadeira de 3,40 m³ e descarga livre | t | 131.08 | 2.58 | 3.16 | 414.21 | 0.3461%
3.4 | 5915321 | SICRO3 | Transporte com caminhão basculante de 14 m³ - rodovia pavimentada | tkm | 2425.02 | 0.56 | 0.68 | 1649.01 | 1.378%
3.5 | 92394 | SINAPI | EXECUÇÃO DE PAVIMENTO EM PISO INTERTRAVADO, COM BLOCO SEXTAVADO DE 25 X 25 CM, ESPESSURA 8 CM. AF_10/2022 | m² | 624.2 | 73.77 | 90.53 | 56508.82 | 47.22%
3.6 | 94275 | SINAPI | ASSENTAMENTO DE GUIA (MEIO-FIO) EM TRECHO RETO, CONFECCIONADA EM CONCRETO PRÉ-FABRICADO, DIMENSÕES 100X15X13X20 CM (COMPRIMENTO X BASE INFERIOR X BASE SUPERIOR X ALTURA). AF_01/2024 | M | 257 | 41.11 | 50.45 | 12965.65 | 10.83%
4 |  |  | SINALIZAÇÃO VERTICAL |  |  |  |  | 1040.26 | 0.8692%
4.1 | GRANF-SIN-014 | Próprio | PLACA DE SINALIZAÇÃO OCTOGONAL EM CHAPA DE AÇO 16# PINTURA REFLETIVA - R1 - 25CM DE LADO - FORNECIMENTO E INSTALAÇÃO | UND | 1 | 421.99 | 517.9 | 517.9 | 0.4327%
4.2 | GRANF-SIN-015 | Próprio | PLACA DE SINALIZAÇÃO RETANGULAR INDICATIVA COM NOME DE RUA EM CHAPA DE AÇO 16# - DUPLA - 30X50 - PINTURA REFLETIVA - FORNECIMENTO E INSTALAÇÃO | UND | 1 | 425.62 | 522.36 | 522.36 | 0.4365%
[5 empty] | Total sem BDI |  | 97540.61
[5 empty] | Total do BDI |  | 22139.29
[5 empty] | Total Geral |  | 119679.9
_______________________________________________________________ Vinícius Feller Engenheiro Civil CREA SC - 147.982-3
_______________________________________________________________ Florianópolis 29 de julho de 2024